## 饮用水例行监测地表
省份 | 城市名称 | 区县 | 水源名称 | 水源地性质 | 采样时间 | w01001 | w01019 | w21003 | w20122 | w20123 | w21017 | w20128 | w20119 | w20111 | w20115 | w20117 | w20120 | w21016 | w23002 | w19002 | w21019 | w21038 | w21022 | w21007 | w20125 | w20124 | w24004 | w24005 | w25002 | w25003
[6 empty] | pH | 高锰酸盐指数 | 氨氮 | 铜 | 锌 | 氟化物 | 硒 | 砷 | 汞 | 镉 | 六价铬 | 铅 | 氰化物 | 挥发酚 | 阴离子表面活性剂 | 硫化物 | 硫酸盐 | 氯化物 | 硝酸盐 | 铁 | 锰 | 三氯甲烷 | 四氯化碳 | 苯 | 甲苯 | 砷 | 汞 | 总α放射性 | 总β放射性 | 菌落总数 | 碘化物 | 铝 | 钠 | 溶解性总固体 | 铁 | 硝酸盐 | 锌 | 亚硝酸盐 | 总硬度 | 总大肠菌牂 | 浑浊度 | 色度 | 臭和味 | 肉眼可见物 | 耗氧量 | 氯化物
[7 empty] | (CODMn) | (NH4-N) | (W_Cu) | (W_Zn) | (F) | (Se) | (As) | (W_Hg) | (Cd) | (Cr6) | (W_Pb) | (Cn_total) | (V_phen) | (An_SAA) | (S) | (SO4) | (Cl) | (NO3_n) | (W_Fe) | (W_Mn) | (PCM) | (T4CC) | (Ben) | (Tol) | (AS） | (Hg）
[7 empty] | (mg/L) | (mg/L) | (mg/L) | (mg/L) | (mg/L) | (mg/L) | (mg/L) | (mg/L) | (mg/L) | (mg/L) | (mg/L) | (mg/L) | (mg/L) | (mg/L) | (mg/L) | (mg/L) | (mg/L) | (mg/L) | (mg/L) | (mg/L) | (ug/L) | (ug/L) | (ug/L) | (ug/L) | (mg/L) | (mg/L) | (Bq/L) | (Bq/L) | (CFU/ml) | (mg/L) | (mg/L) | (mg/L) | (mg/L) | (mg/L) | (mg/L) | (mg/L) | (mg/L) | (mg/L) | (MPN/100mL) | (NTU) | (铂钻色度 单位) | (无量纲) | (无量纲) | (mg/L) | (mg/L)
黑龙江省 | 伊春市 | 汤旺县 | 伊春市汤旺县饮用水水源地 | 地下水 | 2025.06.12 | 7.5 | 1.3 | 0.001L | 0.00446 | 0.00899 | 0.401 | 0.001L | 0.00017 | 0.001L | 0.001L | 0.001L | 0.0003 | 0.001L | 0.001L | 0.001L | 0.001L | 5.85 | 1.26 | 1.37 | 0.095 | 0.001L | 0.001L | 0.001L | 0.001L | 0.001L | 0.00017 |  | 0.001L | 0.18 | 0.001L | 0.001L | 0.0183 | 14.4 | 78 | 0.095 | 1.37 | 0.00899 | 0.008 | 52.78 | 0.001L | 0.001L | 0.001L | 0.001L | 0.001L | 1.3 | 1.26